## Przedmiar
PRZEDMIAR ROBÓT
na remont części jezdnej mostu na rzece Marózka we wsi Waplewo
Kod CPV - 45221111-3
L.p. | Nr SST | Wyszczególnienie i wyliczenie ilości robót | Jedn. | Ilość
1 | 2 | 3 | 4 | 5
ROBOTY DROGOWE
X | D.01.00.00. | ROBOTY PRZYGOTOWAWCZE | X | X
1 | D.01.01.01 | Odtworzenie trasy i punktów wysokościowych. | x | x
|  | a). odtworzenie w terenie osi głównych mostu. L = 0,02 km | km | 0.02
|  | b). inwentaryzacja powykonawcza. | kpl | 1
X | D.04.00.00. | PODBUDOWY | X | X
2 | D.04.03.01. | Oczyszczenie i skropienie warstw konstrukcyjnych nawierzchni. P = 2 * 5,00 * 6,20 + ( 2 * 5,00 + 6,50 ) * 6,20 = 164,30 m2 | m2 | 164.3
3 | D.04.04.02. | Podbudowa z kruszywa łamanego stabilizowanego mechanicznie nad płytami najazdowymi o grubości 25 cm. P = 2 * 5,00 * 6,20 = 62,00 m2 | m2 | 62
X | D.05.00.00. | NAWIERZCHNIE | X | X
4 | D.05.03.05. | Warstwa wiążąca z betonu asfaltowego o grubości warstwy 4,5 cm. P = ( 2 * 5,00 + 6,50 ) * 6,20 = 102,30 m2 | m2 | 102.3
5 | D.05.03.06. | Warstwa ścieralna z betonu asfaltowego o grubości warstwy 4 cm. P = 102,30 m2 | m2 | 102.3
X | D.06.00.00. | ROBOTY WYKOŃCZENIOWE | X | X
6 | D.06.01.01. | Umocnienie powierzchniowe skarp przez humusowanie gr. 5 cm z obsianiem trawą. P = 4 * 0,5 * 5,00 * 3,00 = 30,00 m2 | m2 | 30
X | D.08.00.00. | ELEMENTY ULIC | X | X
7 | D.08.02.01. | Chodnik z płyt betonowych chodnikowych 35 x 35 x 5 cm na podsypce cementowo-piaskowej gr. 5 cm. P = 4 * 4,70 * 1,05 =19,74 m2 | m2 | 19.74
8 | D.08.02.02. | Krawężnik uliczny 30 x 20 na ławie betonowej bez oporu. L = 4 * 5,00 = 20,00 m | m | 20
9 | D.08.03.01. | Obrzeża betonowe chodnikowe 8 x 30 cm. L = 4 * 4,00 = 16,00 m | m. | 16
ROBOTY MOSTOWE
X | M.11.00.00. | FUNDAMENTOWANIE | X | X
10 | M.11.01.01. | Wykopy w gruncie kat I-III związane z odsłonięciem przyczółków mostu od strony nasypów na odkład. V = 2 * 5,00 * 0,70 * 9,00 = 63,00 m3 | m3 | 63
11 | M.11.01.04. | Zasypanie wykopów z gruntu kat. I-III z odkładu z zagęszczeniem. V = 63,00 - 9,60 - 3,70 - 62,00 * 0,25 = 34,20 m3 | m3 | 34.2
X | M.12.00.00. | ZBROJENIE | X | X
12 | M.12.01.03. | Stal zbrojeniowa klasy A-III N ( BST 500 ): | x | x
|  | a). Podwyższenie przyczółków ze skrzydełkami i płyta pomostu. Q = 1 445kg | kg | 1445
|  | b). Płyty najazdowe. Q = 1229 kg | kg | 1229
X | M.13.00.00. | BETON | X | X
x | M.13.01.00. | Beton konstrukcyjny. | x | x
13 | M.13.01.01. | Betony klas B 30 i wyższych. | x | x
|  | a). Beton na podwyższenie podpór i skrzydełek oraz na płytę pomostu kl. B 30. V = 6,20 * 6,50 * 0,18 + 5 * 5,10 * 0,5 * ( 0,155 + 0,355 ) * 0,05 + 2 * 8,00 * 0,40 * 1,15 + 2 * 8,00 * 0,40 * 0,70 + 4 * 4,00 * 0,60 * ( 0,10 + 0,84 ) * 0,5 = 23,95 m3 | m3 | 23.95
|  | c). Beton w płytach najazdowych kl. B 30. V = 2 * 3,00 * 6,40 * 0,25 = 9,60 m3 | m3 | 9.6
x | M.13.02.00. | Beton niekonstrukcyjny. | x | x
14 | M.13.02.01. | Betony niekonstrukcyjne klasy niższej niż B 25: | x | x
|  | a). Beton kl. B 10 na korek pod płyty najazdowe. V = 2 * 2,80 * 6,60 * 0,10 = 3,70 m3 | m3 | 3.7
X | M.14.00.00. | KONSTRUKCJE STALOWE | X | X
15 | M.14.01.01. | Konstrukcja stalowa ustroju niosącego. | x | x
|  | a). Belki główne, poprzecznice stalowe i elementy zespalające. Q = 3,053 t | t | 3.057
|  | b). Kątownik stalowy L 75 x 75 x 7 mm na krawędzi płyty pomostu jako krawężnik. Q = 0,135 t | t | 0.135
16 | M.14.02.01. | Antykorozyjne zabezpieczenie konstrukcji stalowej nośnej i kątownika na krawędzi płyty- EP + PUR warstwą o gr. 300 mikronów. P = 5 * 5,10 * ( 2 * 0,40 + 3 * 0,155 + 2 * 0,03 ) + 4 * 1,666 * ( 2 * 0,24 + 4 * 0,085 ) + 2 * 7,10 * 0,15 = 41,38 m2 | m2 | 41.38
X | M.15.00.00. | IZOLACJE I NAWIERZCHNIE | X | X
x | M.15.01.00. | Izolacje cienkie. | x | x
17 | M.15.01.01. | Izolacja z roztworów asfaltowych na zimno powierzchni stykających się z betonem - R + 2P. P = 2 * 7,10 * 3,25 + 4 * 4,80 * 0,5 * ( 0,10 + 0,84 ) = 55,17 m2 | m2 | 55.17
x | M.15.03.00. | Nawierzchnie. | x | x
18 | M.15.03.04. | Izolacja termozgrzewalna na płycie pomostu ze sprowadzeniem na wspornik do oparcia płyt przejściowych i na skrzydełkach na styku istniejącego betonu z nowym pasami po 33 cm. P = 6,20 * ( 6,50 + 2 * 0,63 + 2 * 0,30 ) + 4 * 0,25 * 4,80 = 56,63 m2 | m2 | 56.63
19 | M.15.04.01. | Nawierzchnia z żywic epoksydowych ogr. 5 mm na chodnikach. P = 2 * 6,50 * 1,15 + 4 * 0,5 * 0,90 * 0,50 = 15,85 m2 | m2 | 15.85
X | M.16.00.00. | ELEMENTY ODWODNIENIA | X | X
20 | M.16.01.03. | Odwodnienie izolacji pomostu: | x | x
|  | a). Drenaż podłużny. L = 2 * 6,50 + 2 * 6,20 = 25,40 m | m | 25.4
|  | b). Sączki odwodnieniowe. 2 * 2 = 4 szt | szt | 4
X | M.18.00.00. | DYLATACJE | X | X
21 | M.18.01.02. | Uszczelnieniena na grubości warstwy ścieralnej nawierzchni masą dylatacyjną nad przyczółkami szerokości 30 cm. L = 2 * 6,2 = 12,40 m | m | 12.4
X | M.19.00.00. | ELEMENTY ZABEZPIECZAJĄCE | X | X
22 | M.19.01.04. | Poręcz mostowa szczeblinkowa - ciężar 585 kg. L = 2 * 8,00 = 16,00 m | m | 16
X | M.20.00.00 | INNE ROBOTY MOSTOWE | X | X
23 | M.20.01.09. | Powłoki ochronne na powierzchniach betonowych: | x | x
|  | a). powłoki elastyczne na pionowych powierzchniach gzymsów. P = 2 * 6,50 * 0,45 = 5,85 m2 | m2 | 5.85
|  | b). powłoki sztywne na powierzchniach przyczółków i skrzydełek. P = 2 * 7,50 * 2,00 + 2 * 5,40 * 1,70 = 48,36 m2 | m2 | 48.36
24 | M.20.02.01. | Tymczasowa kładka dla pieszych na czas wykonywania robót | kpl | 1
25 | M.20.02.02. | Wiercenie otworów z osadzeniem prętów zbrojeniowych na zaprawach kotwiących | x | x
|  | a). O średnicy 20 mm i głębokości 15 cm do zespolenia nadbetonu skrzydełełek. 68 * 2 = 136 szt | szt | 136
|  | b). O średnicy 25 mm i głebokości 15 cm do zakotwienia płyt najazdowych i nadbetonowania korpusu przyczółków. 60 + 16 + 16 + 60 = 152 szt | szt | 152
26 | M.20.04.01. | Roboty rozbiórkowe. | x | x
|  | a). Rozebranie drewnianego pomostu jezdnego o gr. 15 cm. V = 6,57 * 8,20 * 0,15 = 8,08 m3 | m3 | 8.08
|  | b). Rozebranie drewnianych poprzecznic o gr. 25 cm i szer. 50 cm - 10 szt. V = 10 * 8,20 * 0,25 * 0,50 = 10,25 m3 | m3 | 10.25
|  | c). Rozebranie stalowej poręczy. L = 2 * 6,50 = 13,00 m | m | 13
|  | d). Rozebranie stalowej konstrukcji nosnej z dźwigarów dwuteowych I 300 m - 6 szt. po 6 m ze stężeniami. Q = 6 * 6,00 * 0,0542 t/m * 1,10 = 2,146 t | t | 2.146
|  | e). Rozebranie płyt YOMB i trylinki na dojazdach do mostu. P = 2 * 5,00 * 6,20 = 62,00 m2 | m2 | 62
|  | f). Rozebranie nawierzchni chodnika z płyt chodnikowych 35 x 35 x 5 cm. P = 4 * 1,05 * 5,00 = 21,00 m2 | m2 | 21
|  | g). Rozebranie krawężnika betonowego ulicznego. L = 4 * 5,00 = 20,00 m | m | 20
|  | g). Wykucie wnęk w betonowym przyczółu pod oparcie belek stalowych ustroju nośnego. V = 10 * 0,45 * 0,20 * 0,10 = 0,10 m3 | m3 | 0.1

## Kosztorys "ślepy"
KOSZTORYS OFERTOWY
na remont części jezdnej mostu na rzece Marózka we wsi Waplewo
Kod CPV - 45221111-3
L.p. | Nr SST | Elementy rozliczeniowe robót | Jedn. | Ilość | Cena jednostkowa | Wartość
1 | 2 | 3 | 4 | 5 | 6 | 7
ROBOTY DROGOWE
X | D.01.00.00. | ROBOTY PRZYGOTOWAWCZE | X | X | X | X
1 | D.01.01.01 | Odtworzenie trasy i punktów wysokościowych. | x | x | x | x
|  | a). odtworzenie w terenie osi głównych mostu. | km | 0.02
|  | b). inwentaryzacja powykonawcza. | kpl | 1
X | D.04.00.00. | PODBUDOWY | X | X | X | X
2 | D.04.03.01. | Oczyszczenie i skropienie warstw konstrukcyjnych nawierzchni. | m2 | 164.3
3 | D.04.04.02. | Podbudowa z kruszywa łamanego stabilizowanego mechanicznie nad płytami najazdowymi o grubości 25 cm. | m2 | 62
X | D.05.00.00. | NAWIERZCHNIE | X | X | X | X
4 | D.05.03.05. | Warstwa wiążąca z betonu asfaltowego o grubości warstwy 4,5 cm. | m2 | 102.3
5 | D.05.03.06. | Warstwa ścieralna z betonu asfaltowego o grubości warstwy 4 cm. | m2 | 102.3
X | D.06.00.00. | ROBOTY WYKOŃCZENIOWE | X | X | X | X
6 | D.06.01.01. | Umocnienie powierzchniowe skarp przez humusowanie gr. 5 cm z obsianiem trawą. | m2 | 30
X | D.08.00.00. | ELEMENTY ULIC | X | X | X | X
7 | D.08.02.01. | Chodnik z płyt betonowych chodnikowych 35 x 35 x 5 cm na podsypce cementowo-piaskowej gr. 5 cm. | m2 | 19.74
8 | D.08.02.02. | Krawężnik uliczny 30 x 20 na ławie betonowej bez oporu. | m | 20
9 | D.08.03.01. | Obrzeża betonowe chodnikowe 8 x 30 cm. | m. | 16
ROBOTY MOSTOWE
X | M.11.00.00. | FUNDAMENTOWANIE | X | X | X | X
10 | M.11.01.01. | Wykopy w gruncie kat I-III związane z odsłonięciem przyczółków mostu od strony nasypów na odkład. | m3 | 63
11 | M.11.01.04. | Zasypanie wykopów z gruntu kat. I-III z odkładu z zagęszczeniem. | m3 | 34.2
X | M.12.00.00. | ZBROJENIE | X | X | X | X
12 | M.12.01.03. | Stal zbrojeniowa klasy A-III N ( BST 500 ): | x | x | x | x
|  | a). Podwyższenie przyczółków ze skrzydełkami i płyta pomostu. | kg | 1445
|  | b). Płyty najazdowe. | kg | 1229
X | M.13.00.00. | BETON | X | X | X | X
x | M.13.01.00. | Beton konstrukcyjny. | x | x | x | x
13 | M.13.01.01. | Betony klas B 30 i wyższych. | x | x | x | x
|  | a). Beton na podwyższenie podpór i skrzydełek oraz na płytę pomostu kl. B 30. | m3 | 23.95
|  | c). Beton w płytach najazdowych kl. B 30. | m3 | 9.6
x | M.13.02.00. | Beton niekonstrukcyjny. | x | x | x | x
14 | M.13.02.01. | Betony niekonstrukcyjne klasy niższej niż B 25: | x | x | x | x
|  | a). Beton kl. B 10 na korek pod płyty najazdowe. | m3 | 3.7
X | M.14.00.00. | KONSTRUKCJE STALOWE | X | X | X | X
15 | M.14.01.01. | Konstrukcja stalowa ustroju niosącego. | x | x | x | x
|  | a). Belki główne, poprzecznice stalowe i elementy zespalające. | t | 3.057
|  | b). Kątownik stalowy L 75 x 75 x 7 mm na krawędzi płyty pomostu jako krawężnik. | t | 0.135
16 | M.14.02.01. | Antykorozyjne zabezpieczenie konstrukcji stalowej nośnej i kątownika na krawędzi płyty- EP + PUR warstwą o gr. 300 mikronów. | m2 | 41.38
X | M.15.00.00. | IZOLACJE I NAWIERZCHNIE | X | X | X | X
x | M.15.01.00. | Izolacje cienkie. | x | x | x | x
17 | M.15.01.01. | Izolacja z roztworów asfaltowych na zimno powierzchni stykających się z betonem - R + 2P. | m2 | 55.17
x | M.15.03.00. | Nawierzchnie. | x | x | x | x
18 | M.15.03.04. | Izolacja termozgrzewalna na płycie pomostu ze sprowadzeniem na wspornik do oparcia płyt przejściowych i na skrzydełkach na styku istniejącego betonu z nowym pasami po 33 cm. | m2 | 56.63
19 | M.15.04.01. | Nawierzchnia z żywic epoksydowych ogr. 5 mm na chodnikach. | m2 | 15.85
X | M.16.00.00. | ELEMENTY ODWODNIENIA | X | X | X | X
20 | M.16.01.03. | Odwodnienie izolacji pomostu: | x | x | x | x
|  | a). Drenaż podłużny. | m | 25.4
|  | b). Sączki odwodnieniowe. | szt | 4
X | M.18.00.00. | DYLATACJE | X | X | X | X
21 | M.18.01.02. | Uszczelnieniena na grubości warstwy ścieralnej nawierzchni masą dylatacyjną nad przyczółkami szerokości 30 cm. | m | 12.4
X | M.19.00.00. | ELEMENTY ZABEZPIECZAJĄCE | X | X | X | X
22 | M.19.01.04. | Poręcz mostowa szczeblinkowa - ciężar 585 kg. L = 2 * 8,00 = 16,00 m | m | 16
X | M.20.00.00 | INNE ROBOTY MOSTOWE | X | X | X | X
23 | M.20.01.09. | Powłoki ochronne na powierzchniach betonowych: | x | x | x | x
|  | a). powłoki elastyczne na pionowych powierzchniach gzymsów. | m2 | 5.85
|  | b). powłoki sztywne na powierzchniach przyczółków i skrzydełek. | m2 | 48.36
24 | M.20.02.01. | Tymczasowa kładka dla pieszych na czas wykonywania robót | kpl | 1
25 | M.20.02.02. | Wiercenie otworów z osadzeniem prętów zbrojeniowych na zaprawach kotwiących: | x | x | x | x
|  | a). O średnicy 20 mm i głębokości 15 cm do zespolenia nadbetonu skrzydełełek. | szt | 136
|  | b). O średnicy 25 mm i głebokości 15 cm do zakotwienia płyt najazdowych i nadbetonowania korpusu przyczółków. | szt | 152
26 | M.20.04.01. | Roboty rozbiórkowe. | x | x | x | x
|  | a). Rozebranie drewnianego pomostu jezdnego o gr. 15 cm. | m3 | 8.08
|  | b). Rozebranie drewnianych poprzecznic o gr. 25 cm i szer. 50 cm - 10 szt. | m3 | 10.25
|  | c). Rozebranie stalowej poręczy. | m | 13
|  | d). Rozebranie stalowej konstrukcji nośnej z dźwigarów dwuteowych I 300 m - 6 szt. po 6 m ze stężeniami. | t | 2.146
|  | e). Rozebranie płyt YOMB i trylinki na dojazdach do mostu. | m2 | 62
|  | f). Rozebranie nawierzchni chodnika z płyt chodnikowych 35 x 35 x 5 cm. | m2 | 21
|  | g). Rozebranie krawężnika betonowego ulicznego. | m | 20
|  | h). Wykucie wnęk w betonowym przyczółu pod oparcie belek stalowych ustroju nośnego. | m3 | 0.1
Razem netto
VAT - 22 %
Razem brutto
Słownie: